## Cube SF
Taal | NL |  |  | q |  | Type | S/D | Maat | Min B | Max B | A | E | B | H | F | I | C |  | NL | EN | DE | Hulp | HulpRij
Kozijnsysteem | Cube SF |  |  | q |  |  |  |  | maat B | maat B | Structural wall opening | Subframe outer dimension | Door dimension | Frame rebate dimension | Frame outer dimension | Frame outer edge dimension | Clearance dimension | Ventilation space under door | Cube op de wand | Cube on the wall with | Wandumfassend mit ausstemmen | 1 | 8
Enkeldeur/ dubbeldeur | Enkel |  |  | q |  | Cube op de wand | Single | Breedte | 500 | 1235 | 51 |  | 0 | 7 | 111 | 32 | -19 |  | Cube op de wand zonder uitkap | Cube on the wall without | Wandumfassend ohne ausstemmen
[6 empty] | Cube op de wand | Single | Hoogte | 1800 | 3000 | 38 |  | 0 | 8 | 60 | 20 | -5 | 5 | RE-Cube op de wand | RE-Cube on the wall | Wandumfassend Reverse
|  | Breedte | Hoogte |  |  | Cube op de wand | Double | Breedte | 1000 | 2400 | 68 |  | 0 | 7 | 111 | 32 | -19 |  | Cube flush 6 mm | Cube flush 6 mm | Cube wandbündig 6 mm
Ruwbouw sparingmaat | A |  |  |  |  | Cube op de wand | Double | Hoogte | 1800 | 3000 | 38 |  | 0 | 8 | 60 | 20 | -5 | 5 | RE-Cube flush 6 mm | RE-Cube flush 6 mm | RE-Cube wandbündig 6 mm
Stelkozijn buitenmaat | E |  |  |  |  | Cube op de wand zonder uitkap | Single | Breedte | 500 | 1235 | 76 |  | 0 | 7 | 111 | 32 | -19 |  | Cube flush 12 mm | Cube flush 12 mm | Cube wandbündig 12 mm
Deurblad | B |  |  |  |  | Cube op de wand zonder uitkap | Single | Hoogte | 1800 | 3000 | 38 |  | 0 | 8 | 60 | 20 | -5 | 5 | RE-Cube flush 12 mm | RE-Cube flush 12 mm | RE-Cube wandbündig 12 mm
Kozijn opdekmaat | H |  |  |  |  | Cube op de wand zonder uitkap | Double | Breedte | 1000 | 2400 | 91 |  | 0 | 7 | 111 | 32 | -19 |  | Cube SF | Cube SF | Cube SF
Kozijn buitenmaat | F |  |  |  |  | Cube op de wand zonder uitkap | Double | Hoogte | 1800 | 3000 | 38 |  | 0 | 8 | 60 | 20 | -5 | 5 | Undercover | Undercover | Undercover
Kozijn binnenmaat | I |  |  |  |  | RE-Cube op de wand | Single | Breedte | 500 | 1235 | 76 |  | 0 | 7 | 111 | 66 | -19 |  | RE-Undercover | RE-Undercover | RE-Undercover
Vrije doorgang | C |  |  |  |  | RE-Cube op de wand | Single | Hoogte | 1800 | 3000 | 43 |  | 0 | 8 | 60 | 34 | -5 | 5 | Ruwbouw sparingmaat | Structural wall opening | Maueröffnungsmaße
Ruimte onder de deur |  |  | 5 |  | Afmetingen in mm | RE-Cube op de wand | Double | Breedte | 1000 | 2400 | 76 |  | 0 | 7 | 111 | 66 | -19 |  | Stelkozijn buitenmaat | Subframe outer dimension | Blindstockaußenmaße
[6 empty] | RE-Cube op de wand | Double | Hoogte | 1800 | 3000 | 43 |  | 0 | 8 | 60 | 34 | -5 | 5 | Deurblad | Door dimension | Türblattaussenmaß
[6 empty] | Cube flush 6 mm | Single | Breedte | 500 | 1235 | 147 | 127 | 0 | 7 | 111 | 32 | -19 |  | Kozijn opdekmaat | Frame rebate dimension | Zargenfalzmaße
[6 empty] | Cube flush 6 mm | Single | Hoogte | 1800 | 3000 | 78 | 68 | 0 | 8 | 60 | 20 | -5 | 5 | Kozijn buitenmaat | Frame outer dimension | Bekleidungs-außenmaße
[6 empty] | Cube flush 6 mm | Double | Breedte | 1000 | 2400 | 147 | 127 | 0 | 7 | 111 | 32 | -19 |  | Kozijn binnenmaat | Frame outer edge dimension | Futteraußenmaße
[6 empty] | Cube flush 6 mm | Double | Hoogte | 1800 | 3000 | 78 | 68 | 0 | 8 | 60 | 20 | -5 | 5 | Vrije doorgang | Clearance dimension | Durchgangsmaße
[6 empty] | RE-Cube flush 6 mm | Single | Breedte | 500 | 1235 | 147 | 127 | 0 | 7 | 111 | 66 | -19 |  | Ruimte onder de deur | Ventilation space under door | Bodenluft
[6 empty] | RE-Cube flush 6 mm | Single | Hoogte | 1800 | 3000 | 78 | 68 | 0 | 8 | 60 | 34 | -5 | 5 | Breedte | Width | Breite
[6 empty] | RE-Cube flush 6 mm | Double | Breedte | 1000 | 2400 | 147 | 127 | 0 | 7 | 111 | 66 | -19 |  | Hoogte | Height | Höhe
[6 empty] | RE-Cube flush 6 mm | Double | Hoogte | 1800 | 3000 | 78 | 68 | 0 | 8 | 60 | 34 | -5 | 5 | Enkel | Single | 1-flügelig
[6 empty] | Cube flush 12 mm | Single | Breedte | 500 | 1235 | 161 | 139 | 0 | 7 | 111 | 32 | -19 |  | Dubbel | Double | 2-flügelig
[6 empty] | Cube flush 12 mm | Single | Hoogte | 1800 | 3000 | 84 | 74 | 0 | 8 | 60 | 20 | -5 | 5 | Taal | Language | Sprache
[6 empty] | Cube flush 12 mm | Double | Breedte | 1000 | 2400 | 161 | 139 | 0 | 7 | 111 | 32 | -19 |  | Kozijnsysteem | Framesystem | Zargesystem
[6 empty] | Cube flush 12 mm | Double | Hoogte | 1800 | 3000 | 84 | 74 | 0 | 8 | 60 | 20 | -5 | 5 | Enkeldeur/ dubbeldeur | Single/ double | 1-flügelig/ 2-flügelig
[6 empty] | RE-Cube flush 12 mm | Single | Breedte | 500 | 1235 | 161 | 139 | 0 | 7 | 111 | 66 | -19
[6 empty] | RE-Cube flush 12 mm | Single | Hoogte | 1800 | 3000 | 83 | 74 | 0 | 8 | 60 | 34 | -5 | 5
[6 empty] | RE-Cube flush 12 mm | Double | Breedte | 1000 | 2400 | 161 | 139 | 0 | 7 | 111 | 66 | -19
[6 empty] | RE-Cube flush 12 mm | Double | Hoogte | 1800 | 3000 | 83 | 74 | 0 | 8 | 60 | 34 | -5 | 5
[6 empty] | Cube SF | Single | Breedte | 500 | 1235 | 87 | 78 | 0 | 7 | 73 | 32 | -19
[6 empty] | Cube SF | Single | Hoogte | 1800 | 3000 | 53 | 44 | 0 | 8 | 41 | 20 | -4 | 5
[6 empty] | Cube SF | Double | Breedte | 1000 | 2400 | 93 | 78 | 0 | 7 | 73 | 32 | -19
[6 empty] | Cube SF | Double | Hoogte | 1800 | 3000 | 53 | 44 | 0 | 8 | 41 | 20 | -4 | 5
[6 empty] | Undercover | Single | Breedte | 500 | 1235 | 76 |  | 0 | 7 | 157 | 37 | -23
[6 empty] | Undercover | Single | Hoogte | 1800 | 2950 | 38 |  | 0 | 8 | 83 | 23 | -7 | 5
[6 empty] | Undercover | Double | Breedte | 1000 | 2400 | 86 |  | 0 | 7 | 157 | 37 | -23
[6 empty] | Undercover | Double | Hoogte | 1800 | 2950 | 38 |  | 0 | 8 | 83 | 23 | -7 | 5
[6 empty] | RE-Undercover | Single | Breedte | 500 | 1235 | 76 |  | 0 | 7 | 157 | 37 | -23
[6 empty] | RE-Undercover | Single | Hoogte | 1800 | 2950 | 38 |  | 0 | 8 | 83 | 23 | -7 | 5
[6 empty] | RE-Undercover | Double | Breedte | 1000 | 2400 | 86 |  | 0 | 7 | 157 | 37 | -23
[6 empty] | RE-Undercover | Double | Hoogte | 1800 | 2950 | 38 |  | 0 | 8 | 83 | 23 | -7 | 5
Calculate
Reset
Opmerking
Voor een visueel identiek uiterlijk en een eenvoudigere orderverwerking is het mogelijk dat sparingsmaten voor orders worden samengevoegd om dezelfde deurhoogte te krijgen. We raden aan om de afmetingen van de sparingen te geven bij het plaatsen van bestellingen.
Minimale afgewerkte eindwanddikte 100 mm Dubbele deur
Maatvoering op basis van : Deur breedte = deurbreedte (B) + 10 mm / 2
Zijwaarts Bovenzijde
Montageruimte (G) 2 x 4 = 8 mm 9 mm Voorbeeld: B = 1412 mm
Deur breedtes 2 x 711 mm